## bom
refdes	value	man-part-num	qty	On-hand	order qty	Extras for Project?		Cross Reference
J4	+9VDC	CON-SOCJ-2155	1	1x DNP	3	none		PJ-002A
R2	5.1 K	CRCW04025K10FKEDC	1		4	#1
C2	820 pF	GCM1555C1H821JA16D	1		4	#1
R1	240 R	CRCW0402240RFKEDC	1		4	#1
C13	1 nF	885012006029	1		4	#1
R17	90.9 R	CRCW040290R9FKEDC	1		4	#1
C21	0.012 uF	GRM2195C1H123JA01D	1		10	#1
R13	30.1 R	CRCW040230R1FKED	1		4	#1
R3,R4,R8,R9	51 R	CRCW080551R0FKEA	4		4	#1
U1	60 MHz	ASE-60.000MHZ-L-C-T	1		4	#1
U2	6 GHz	700-MAX2871ETJ+	1		4	#1
J2,J3	3 GHz	619540-1	2	1x DNP	10	#1
D2,D3,D4	1 A	1N5819HW-7-F	3	1x DNP	9	none
R14,R15,R16,R7	1.5 K	CRCW04021K00FKEDC	4	2	14	#1
R10,R11,R12,R5	1 K	CRCW04021K00FKEDC	4	2	14	#1
C12,C16,C18,C20,C7,C9	0.01 uF	GRM1885C1H103JA01J	6	4	100	#1
J1	unknown	1528-1074-ND	1	4	7	#1
U3,U4,U5	+3.3VDC	AZ1117EH-3.3TRG1	3	7	10	stock
R6	150 R	CRCW0402150RFKEDC	1	4x DNP
D1	2 V	150060VS75000	1	4x DNP
C22,C24	0.1 uF	885012205037	2	8	20	#1
C11,C15,C17,C19,C23,C6,C8	100 pF	885012205019	7	96
C10,C14	22 pF	885012005057	2	8	20	#1
C1	0.01 uF	885012205031	1	10		#1
C25,C26,C27,C28,C29,C3,C30,C4,C5	1.0 uF	885012206052	9	46